## CATALOGO DE CONCEPTOS
PROPUESTA FINANCIERA
Papel membretado del licitante
OBRA: REMODELACIÓN CENTRO PASTORAL PARA MIGRANTES Y REFUGIADOS
UBICACION: TAPACHULA, CHIAPAS
FECHA: 14 DE OCTUBRE DEL 2016
CATALOGO DE CONCEPTOS
N° | C O N C E P T O |  | UNIDAD | CANTIDAD | P. UNITARIO | IMPORTE
DEMOLICIONES
1 | DEMOLICIÓN DE MUROS APARENTES, CADENAS, COLUMNAS A MANO CON MARRO Y CINCEL, INCLUYE; ACARREO DE ESCOMBRO PRODUCTO DE LAS DEMOLICIONES DENTRO Y FUERA DE LA OBRA. |  | M2 | 36.66
2 | DEMOLICIÓN DE APLANADOS EN MUROS DE 0.00 A 4.00MTS DE ALTURA, INCLUYE; ACARREO DE ESCOMBRO PRODUCTO DE LAS DEMOLICIONES DENTRO Y FUERA DE LA OBRA. |  | M2 | 35.02
3 | DESMANTELAMIENTO DE FALSO PLAFON DE TABLAROCA A CUALQUIER ALTURA, INCLUYE; ACARREO DE ESCOMBRO PRODUCTO DE LOS DESMATELAMIENTOS DENTRO Y FUERA DE LA OBRA. |  | M2 | 20.65
ACARREOS
4 | ACARREOS EN CAMIÓN CON CARGA MANUAL DE ESCOMBRO EN AREA DE JARDÍN, INCLUYE; ACARREOS A PUERTA DE ACCESO. |  | M3 | 26.55
ALBAÑILERIA
5 | MURO DE 12Cm. ESP. DE TABICON PRENSADO 12x20x40Cm. ASENTADO CON MORTERO CEM-ARENA 1:5. ACABADO COMUN. HASTA UNA ALTURA DE 3 A 6M. INCLUYE: ACARREOS A 20 MTS. DESPERDICIOS, LIMPIEZA, MATERIALES, ANDAMIOS, MANO DE OBRA EQUIPO, HERRAMIENTA NECESARIO PARA SU CORRECTA EJECUCION. |  | M2 | 85.4
6 | ARMADO DE CASTILLOS DE 15X20CM CON 4 VARILLAS DEL NO.3, ESTRIBOS DEL NO.2 A CADA 15CM, INCLUYE; ACARREOS, MATERIALES, CORTES, AMARRES, EMPALMES, DOBLESES, MANO DE OBRA, EQUIPO Y HERRAMIENTA. | ARMADO DE CASTILLOS DE 15X20CM CON 4 VARILLAS DEL NO.3, ESTRIBOS DEL NO.2 A CADA 15CM, INCLUYE; ACARREOS, MATERIALES, CORTES, AMARRES, EMPALMES, DOBLESES, MANO DE OBRA, EQUIPO Y HERRAMIENTA. | ML | 33
7 | ARMADO DE CADENAS DE 15X20CM CON 4 VARILLAS DEL NO.3, ESTRIBOS DEL NO.2 A CADA 15CM, INCLUYE; ACARREOS, MATERIALES, CORTES, AMARRES, EMPALMES, DOBLESES, MANO DE OBRA, EQUIPO Y HERRAMIENTA. | ARMADO DE CADENAS DE 15X20CM CON 4 VARILLAS DEL NO.3, ESTRIBOS DEL NO.2 A CADA 15CM, INCLUYE; ACARREOS, MATERIALES, CORTES, AMARRES, EMPALMES, DOBLESES, MANO DE OBRA, EQUIPO Y HERRAMIENTA. | ML | 63.02
8 | CIMBRADO, COLADO Y DESCIMBRADO DE CASTILLOS DE 15X20CM, INCLUYE; ACARREOS, MATERIALES, MANO DE OBRA, EQUIPO Y HERREMIENTA. |  | ML | 28.6
9 | CIMBRADO, COLADO Y DESCIMBRADO DE CADENAS DE 15X20CM, INCLUYE; ACARREOS, MATERIALES, MANO DE OBRA, EQUIPO Y HERREMIENTA. |  | ML | 63.02
| HOJA UNO |  |  |  | SUB TOTAL | 0
CATALOGO DE CONCEPTOS
PROP. : ACNUR
OBRA: REMODELACIÓN CENTRO PASTORAL PARA MIGRANTES
UBICACION: TAPACHULA, CHIAPAS
FECHA: 09 DE AGOSTO DEL 2016
CATALOGO DE CONCEPTOS
N° | C O N C E P T O |  | UNIDAD | CANTIDAD | P. UNITARIO | IMPORTE
0
10 | ELABORACIÓN DE FALDON DE 60CM, DE CONCRETO F'C=150KG/CM2 DE 10CM DE ESP, ARMADO CON VARILLAS DE 3/8" A CADA 20CM, INCLUYE; ACARREOS, MATERIALES, MANO DE OBRA, EQUIPO Y HERREMIENTA. |  | ML | 13.2
11 | REGISTRO DE 0.60X0.60M DE MEDIDAS INTERIORES Y 0.80M DE PROFUNDIDAD, A BASE DE MUROS DE TABIQUE DE BARRO ROJO RECOCIDO, ASENTADO CON MORTERO CEMENTO ARENA PROP. 1:5, APLANADO ACABADO PULIDO EN INTERIOR CON MORTERO CEM:ARENA , PROP. 1:5, FIRME DE 5CM DE ESP. DE CONCRETO, CON TAPA DE CONCRETO DE 5CM, ARMADA CON VARILLAS DEL NO.3, CON MARCO DE ANGULO DE ACERO DE 1 1/4" X 1/8" Y CONTRAMARCO DE 1 1/2" X 1/4", INCLUYE; FORJADO DE MEDIA CAÑA EN DONDO, ACARREOS EN CARRETILLA A 20M. MATERIALES, MANO DE OBRA, EQUIPO Y HERRAMIENTA. |  | PZA | 2
ACABADOS
12 | APLANADO DE MURO CON MORTERO CEMENTO-CAL-ARENA 1:2:6 A PLOMO Y REGLA, ACABADO ESPONJEADO; INCLUYE: EMBOQUILLADOS, REMATES, FORJADO RUSTICO, PREPARACIÓN DE LA SUPERFICIE, ANDAMIOS, MANO DE OBRA DE (3.01 A 6.00 M DE ALTURA) Y TODO LO NECESARIO PARA SU CORRECTA EJECUCION. |  | M2 | 393.96
13 | SUMINISTRO Y COLOCACION DE PISO DE LOSETA VITROMEX DE 33 X 33 CMS. ASENTADO CON PEGAZULEJO; INCLUYE: ACARREOS, CORTES, LECHADEADO CON BOQUILLEX, AJUSTES, DESPERDICIOS, LIMPIEZA, NIVELACIÓN, HERRAMIENTA MENOR, MANO DE OBRA Y TODO LO NECESARIO PARA SU CORRECTA EJECUCIÓN. |  | M2 | 25.38
14 | COLOCACIÓN DE ZOCLO DE LOSETA CERAMICA DE 10CM ASENTADO CON PEGAZULEJO, INCLUYE; PREPARACIÓN DE LA SUPERFICIE, NIVELACIÓN, CORTES, EMBOQUILLADO, HERRAMIENTA Y EQUIPO. |  | ML | 82.26
15 | SUMINISTRO Y APLICACIÓN DE PINTURA VINILICA MARCA COMEX LINEA PRO-1000, EN MUROS Y PLAFONES A 2 MANOS , INCLUYE: LIMPIEZA, PREPARACION DE LA SUPERFICIE, SELLADO, MATERIALES, MANO DE OBRA, HERRAMIENTA, ANDAMIOS Y TODO LO NECESARIO PARA SU CORRECTA EJECUCIÓN. |  | M2 | 416.91
16 | FALSO PLAFOND DE TABLAROCA ACABADO LISO CON SUSPENSIÓN OCULTA HASTA 4.00 M. DE ALTURA, INCLUYE BALACEADO, COLGANTERIA DE ALAMBRE GALVANIZADO No. 14, ALAMBRE RECOCIDO No. 16, CANALETA DE 38 MM. CALIBRE 22, CANAL LISTÓN, PERFACINTA, REDIMIX, ANDAMIOS, HERRAMIENTA, SUMINISTROS, MANO DE OBRA, LIMPIEZA Y TODO LO NECESARIO PARA SU CORRECTA EJECUCION. |  | M2 | 20.65
| HOJA DOS |  |  |  | SUB TOTAL | 0
CATALOGO DE CONCEPTOS
PROP. : ACNUR
OBRA: REMODELACIÓN CENTRO PASTORAL PARA MIGRANTES
UBICACION: TAPACHULA, CHIAPAS
FECHA: 09 DE AGOSTO DEL 2016
CATALOGO DE CONCEPTOS
N° | C O N C E P T O |  | UNIDAD | CANTIDAD | P. UNITARIO | IMPORTE
| ELECTRICIDAD |  |  |  |  | 0
17 | SALIDA DE LUMINARIA DE CENTRO EN CAJA DE LAMINA GALVANIZADA CON TUBO POLIDUCTO DE 19 MM. (3/4") DE DIAMETRO; INCLUYE: ACARREOS, PRUEBAS, CONEXIONES, CONECTORES, CHALUPA GALVANIZADA, CABLES, HERRAMIENTA MENOR, MANO DE OBRA Y TODO LO NECESARIO PARA SU CORRECTA EJECUCION. |  | SAL | 1
18 | SALIDA DE CONTACTO DUPLEX POLARIZADO EN CAJA DE LAMINA GALVANIZADA CON TUBO POLIDUCTO NARANJA, INCLUYE: ACARREOS, CONECTORES, COPLES, CHALUPA GALVANIZADA, CHASIS Y SOBRETAPA DE PLASTICO DE 1 A 2 VENTANAS, CABLES, PRUEBAS, CONEXIONES, HERRAMIENTA MENOR, MANO DE OBRA, EQUIPO Y HERRAMIENTA. |  | SAL | 2
19 | SALIDA PARA AIRE ACONDICIONADO BIFASICO EN CAJA DE LAMINA GALVANIZADA CON TUBO POLIDUCTO NARANJA DE 19 MM. INCLUYE: ACARREOS, CONECTORES, CODOS, CHALUPA GALVANIZADA, CABLES, CINTA AISLANTE, CONEXIONES, MANO DE OBRA, EQUIPO Y HERRAMIENTA. |  | SAL | 4
20 | SUMINISTRO Y COLOCACION DE INTERRUPTOR TERMOMAGNETICO TIPO QO DE 2 POLOS 15 A 50 AMPER'S, MARCA SQUARE'D; INCLUYE: ACARREO, CONEXIÓN, PRUEBA, HERRAMIENTA MENOR, MANO DE OBRA Y TODO LO NECESARIO PARA SU CORRECTA EJECUCION. |  | PZA | 4
21 | SALIDA DE DREN DE AIRE ACONDICIONADO CON TUBO DE PVC HIDRÁULICO DE 13MM Y SANITARIO PVC DE 75 MM PARA EL PASO DE CONEXIONES; INCLUYE: CONEXIONES, RAMALEO, CONEXIONES, HERRAMIENTA MENOR, MANO DE OBRA Y TODO LO NECESARIO PARA SU CORRECTA EJECUCION. |  | SAL | 4
22 | SUMINISTRO Y COLOCACIÓN DE LUMINARIA TIPO SPOT CON LUZ LED, COLOR BLANCO, INCLUYE; MATERIALES PARA SU FIJACION, HERRAMIENTA MENOR, MANO DE OBRA Y TODO LO NECESARIO PARA SU CORRECTA EJECUCIÓN. |  | PZA | 3
INSTALACIÓN HIDROSANITARIA
23 | SUMINISTRO Y TENDIDO DE TUBO DE P.V.C. SANITARIO DE 150MM DIAMETRO PARA NONEXIONES DE AGUA PLUVIAL; INCLUYE: ACARREOS, ENTRONQUE A REGISTROS, ACARREOS, ZANJEADO, NIVELACIÓN MATERIALES PARA SU FIJACION, HERRAMIENTA MENOR, MANO DE OBRA Y TODO LO NECESARIO PARA SU CORRECTA EJECUCIÓN. |  | ML | 32.65
| HOJA TRES |  |  |  | SUB TOTAL | 0
CATALOGO DE CONCEPTOS
PROP. : ACNUR
OBRA: REMODELACIÓN CENTRO PASTORAL PARA MIGRANTES
UBICACION: TAPACHULA, CHIAPAS
FECHA: 09 DE AGOSTO DEL 2016
CATALOGO DE CONCEPTOS
N° | C O N C E P T O |  | UNIDAD | CANTIDAD | P. UNITARIO | IMPORTE
| HERRERIA |  |  |  |  | 0
24 | SUMINISTRO Y APLICACIÓN DE PINTURA DE ESMALTE ANTICORROSIVO EN PUERTA METALICA DE 0.00X0.00M EN AMBAS CARAS, INCLUYE; ACARREOS, REMOVIDO DE PINTURA EXISTENTE, MATERIALES, MANO DE OBRA, EQUIPO Y HERRAMIENTA. |  | PZA | 1
25 | SUMINISTRO Y COLOCACIÓN DE CERRADURA DE SOBREPONER MARCA PHILLIPS PARA PUERTA METALICA, INCLUYE; ACARREOS, MATERIALES, MANO DE OBRA, EQUIPO Y HERRAMIENTA. |  | PZA | 1
26 | FABRICACIÓN DE CUBIERTA ENCIMA DE LOSA A BASE DE TUBULAR GALVANIZADO DE 3X1 1/2" Y LAMINA ZINTRO-ALUM, INCLUYE; ACARREO DE MATERIALES, PINTURA ANTICORROSIVA, TORNILLOS, MATERIALES PARA SU FIJACIÓN, MANO DE OBRA, EQUIPO Y HERRAMIENTA. |  | M2 | 124.59
AIRE ACONDICIONADO
27 | SUMINISTRO E INSTALACIÓN DE EQUIPO DE AIRE ACONDICIONADO TIPO MINISPLIT DE 12,000 BTU, MCA.LG COLOR BLANCO, INCLUYE; INSTALACIÓN, CONEXIONES, CABLES, TUBOS, MATERIALES, MANO DE OBRA, EQUIPO Y HERRAMIENTA. |  | PZA | 2
28 | SUMINISTRO E INSTALACIÓN DE EQUIPO DE AIRE ACONDICIONADO TIPO MINISPLIT DE 33,000 BTU, MCA. LG COLOR BLANCO, INCLUYE; INSTALACIÓN, CONEXIONES, CABLES, TUBOS, MATERIALES, MANO DE OBRA, EQUIPO Y HERRAMIENTA. |  | PZA | 2
JARDINERIA
29 | SUMINISTRO Y SEMBRADO DE PASTO TIPO ALFOMBRA EN JARDIN; INCLUYE: PREPARACIÓN DE LA SUPERFICIE DONDE SE VA COLOCAR, ACARREOS, TENDIDO, RIEGO DIARIO DURANTE 15 DÍAS, MANO DE OBRA, EQUIPO Y HERRAMIENTA |  | M2 | 208.87
[5 empty] | SUB TOTAL | 0
[5 empty] | 16% IVA | 0
[5 empty] | TOTAL | 0
HOJA CUATRO